## Feuil1
Angle 2
H
| L | Angle 1
Pente
| mm | mm |  | % | degrés | degrés
| L | H | H / L | Angle 1 | Angle 1 | Angle 2
| 2500 | 90 | 0.036 | 3.6 | 2.0618 | 87.9382
| 2500 | 160 | 0.064 | 6.4 | 3.6619 | 86.3381
| 2500 | 200 | 0.08 | 8 | 4.5739 | 85.4261
| 2500 | 450 | 0.18 | 18 | 10.204 | 79.796
Minimale | 2500 | 475 | 0.19 | 19 | 10.758 | 79.242
| 2500 | 480 | 0.192 | 19.2 | 10.8685 | 79.1315
| 2500 | 500 | 0.2 | 20 | 11.3099 | 78.6901
Zone 1 protégée | 2500 | 550 | 0.22 | 22 | 12.4074 | 77.5926
| 2500 | 600 | 0.24 | 24 | 13.4957 | 76.5043
Zone 1 normale | 2500 | 625 | 0.25 | 25 | 14.0362 | 75.9638
| 2500 | 650 | 0.26 | 26 | 14.5742 | 75.4258
| 2500 | 700 | 0.28 | 28 | 15.6422 | 74.3578
| 2500 | 750 | 0.3 | 30 | 16.6992 | 73.3008
| 2500 | 800 | 0.32 | 32 | 17.7447 | 72.2553
Zone 1 exposée | 2500 | 825 | 0.33 | 33 | 18.2629 | 71.7371
| 2500 | 850 | 0.34 | 34 | 18.778 | 71.222
| 2500 | 900 | 0.36 | 36 | 19.7989 | 70.2011
Le pureau est un terme technique utilisé dans la construction de la couverture des bâtiments en tuiles ou ardoises1. Le pureau d'une tuile ou d'une ardoise désigne la partie découverte qui reçoit la pluie.
Le pureau correspond à la distance entre les arêtes supérieures des liteaux. Cette distance est variable selon le type de matériau de couverture et les contraintes techniques et climatiques2.
La partie masquée d'une tuile ou d'une ardoise par le rang au-dessus est composée :
du faux-pureau qui correspond aux pureaux des tuiles ou ardoises posées dessus au premier rang, le faux-pureau recouvre la partie supérieure des joints latéraux des tuiles ou ardoises qui sont dessous. Le faux-pureau est, par construction, de surface égale au pureau2.
du recouvrement qui est la partie de l'ardoise ou de la tuile recouvrant le liteau sur lequel elle s'accroche.
Abri de jardin :
Longueur : 4000 18 rangées de tuiles + 1 rangée de rive côté droit dos à la piscine
2 bastaings 175 x 70
9 chevrons 75 x 60
7 liteaux 25 x 25
Profondeur : 3400 7 tuiles de mur 'Richard' vers piscine